## Graph Paper-Plain
High Speed Oscilloscope with Reflectometry
Page 1 | 24 GHz Gun Oscillator Bias Voltage Scan
Page 2 | Frequency Multiplier + Voltage Controlled Oscillator, Bias Voltage Scan
Page 3 | High speed oscilloscope check + data

## 24 GHz Gun Oscillator Bias Scan
Bias Voltage [VDC] | Power Output [dBm]
4.5 | 9.96
4.6 | 10.19
4.69 | 10.37
4.79 | 10.55
4.9 | 10.77
5 | 10.94
5.09 | 11.1
5.2 | 11.27
5.3 | 11.42
5.4 | 11.56
5.5 | 11.71
5.51 | 11.73
5.6 | 11.85
5.7 | 11.96
5.8 | 12.08
5.89 | 12.18
6.01 | 12.31
6.11 | 12.4
6.2 | 12.48
6.3 | 12.56
6.4 | 12.63
6.49 | 12.72
6.51 | 12.7
Uncertainty: 0.01 dBm

## Frequency Multiplier + Voltage
6.0 VDC Bias on 24 GHz Oscillator
|  |  |  | Fast Oscilloscope Measurement |  | Good spectra!
| Bias Voltage [VDC] | Frequency [GHz] | Power [dBm] | Frequency [GHz] | Power [dBm
| -1 | 23.99 | 14.46
| -0.9 | 24.04 | 14.36
| -0.8 | 24.06 | 14.18
| -0.7 | 24.11 | 14.09
| -0.6 | 24.215 | 14.08
| -0.5 | 24.22 | 14.04
| -0.4 | 24.29 | 15.06
| -0.3 | 24.36 | 13.51
| -0.2 | 24.43 | 14.21
| -0.1 | 24.48 | 14.77
| 0 | 24.58 | 14.62
| 0.1 | 24.74 | 14.58 | 0.3 VDC Bias Voltage
| 0.2 | 24.85 | 14.4
DIGITIZED | 0.3 | 24.95 | 13.94 | Gun Oscillator
| 0.4 | 25.06 | 14.05 | 24.004 | -2.57
| 0.5 | 25.18 | 13.74 | Scannable Source
| 0.6 | 25.34 | 13.55 | 24.968 | -8.3987
| 0.7 | 25.48 | 13.97 | Lower Sidelobe
| 0.8 | 25.65 | 14.77 | 24.9496
| 0.9 | 25.83 | 14.45 | Upper Sidelobe
| 1 | 26.01 | 13.42 | 24.9844 | -53.962
| 1.1 | 26.21 | 14.04
| 1.2 | 26.42 | 14.02
DIGITIZED | 1.3 | 26.61 | 12.18 | 1.3 VDC Bias Voltage
| 1.4 | 26.82 | 14.96
| 1.5 | 27.02 | 14.8 | Gun Oscillator
| 1.6 | 27.24 | 15.27 | 24
| 1.7 | 27.42 | 15.27
| 1.8 | 27.65 | 15 | Scannable Source
| 1.9 | 28.05 | 15.54 | 26.607 | -5.1
| 2 | 28.08 | 15.22 | Lower Sidelobe
| 2.1 | 28.32 | 16.73 | 26.5899 | -46.4
| 2.2 | 28.53 | 16.11 | Upper Sidelobe
| 2.3 | 28.73 | 16.55 | 26.6247
| 2.4 | 28.91 | 17
| 2.5 | 29.1 | 17.47
| 2.6 | 29.33 | 16.42
| 2.7 | 29.54 | 15.84
| 2.8 | 29.79 | 16.54
| 2.85 | 29.9 | 16.12